## 診断書表紙
|  |  | 建物名称 |  |  | ○ ○ 保 育 所
(本判定)
木 造 耐 震 診 断 報 告 書
[精密診断 2012年版]
|  | 平 成 |  | 25 | 年 | 3 | 月 | 1 | 日
※W判定資料・概要書・一般概要・建物概要は必ず作成の事
その他は参考資料です。計算ソフトの出力で代用しても良いです。
○ ○ 建築設計事務所
福島県福島市○○
TEL 024-000-0000
FAX 024-000-0000
目次の参考例
| §０．耐震診断概要書目次 |  |  |  |  | ※ 必要な部分を追加・削除して使用の事
| １） 耐震診断建物概要 …………………………………………………… | [8 empty] | P.0 - 2
| ２） 診断手法（判定指標、診断方針、現場調査結果、補強方針） ……… | [8 empty] | P.0 - 2
| ３） 補強計画考察 ………………………………………………………… | [8 empty] | P.0 - 3
| ４） 建物概要（総合評価） ………………………………………………… | [8 empty] | P.0 - 4
| ５） 各部の検討 …………………………………………………………… | [8 empty] | P.0 - 5
| ６） 建物調査（A・B・聞き取り調査・老朽度） …………………………… | [8 empty] | P.0 - 6
| ７） 壁仕様一覧（現況・補強後） ………………………………………… | [8 empty] | P.0 - 10
| ８） 現況平面図（各階平面図） …………………………………………… | [8 empty] | P.0 - 11
| ９） 補強後平面図（各階平面図） ………………………………………… | [8 empty] | P.0 - 12
| １０） 現況耐力壁配置平面図（基準耐力・修正後耐力） ………………… | [8 empty] | P.0 - 13
| １１） 補強後耐力壁配置平面図（基準耐力・修正後耐力） ……………… | [8 empty] | P.0 - 14
| １２） 現況重心・剛心位置 ………………………………………………… | [8 empty] | P.0 - 15
| １３） 補強後重心・剛心位置 ……………………………………………… | [8 empty] | P.0 - 16
| １４） 水平構面の検討（現況・補強後） …………………………………… | [8 empty] | P.0 - 17
| １５） 建築図面（現況・補強後） …………………………………………… | [8 empty] | P.0 - 20
| １６） 写真等（現況の分かる資料） ………………………………………… | [8 empty] | P.0 - 20
| １５） 柱頭、柱脚引抜力計算（現況・補強後） ……………………………… | [8 empty] | P.0 - 10
| １６） 筋かいの高さによる低減検討 ………………………………………… | [8 empty] | P.0 - 10
| １７） 鉄骨梁（ラチス）の検討 ……………………………………………… | [8 empty] | P.0 - 10
| １９） 基礎の短期応力の検討 ……………………………………………… | [8 empty] | P.0 - 10

## W判定資料
耐 震 診 断 判 定 資 料 | [7 empty] | (木造用) |  |  |  |  | NO.1/ |  |  |  | 判定作業日:平成 |  |  |  | ** | 年 | ** | 月 | ** | 日 | ( 月 ) |  | :判定 |  |  | 未 |  | 終
診断目的 : |  |  | 診断のみ |  |  | 改修計画 |  |  | その他（ ） | [11 empty] | 連 絡 先 : |  |  | TEL | 024-000-0000 |  |  |  | FAX | 024-000-0000
建物名称 |  |  |  | ○○保育所 | [12 empty] | 棟 名 | [8 empty] | 建 設 地 |  |  | 福島県○○○○○○○○
建 設 年 |  | S**年 |  | 用途 | 保育所 |  | 規模 |  | 0 | PF | 1 | F | 0 | BF | 延面積 |  |  |  | ㎡ | 建築面積 |  |  |  |  | ㎡ | 申 請 者 |  |  | ○○建築設計事務所
構造種別 |  | 木 |  | 造 | 構造工法 |  | 在来軸組工法 | [18 empty] | 直接担当者 |  |  | ○○ ○○
|  | コンクリート強度 | [7 empty] | N/㎟ |  | 地 盤 ・ 基 礎 |  |  |  |  | 地盤 ： |  | 普通 | [6 empty] | 支持層
使用材料 |  | 鉄 筋 | [14 empty] | 地形 ： |  | 平坦・普通 | [9 empty] | 不 明（計算結果より推定）
|  | 鋼 材 | [14 empty] | 基礎 ： |  | 健全な鉄筋コンクリート基礎
設計図書の確認 | [6 empty] | 意匠図: |  | 一部有・無 |  |  | 構造図: |  | 一部有 ・ 無 |  |  | 計算書: |  | 有 ・ 無 |  |  | 各種試験: |  |  | 有 ・ 無
積雪荷重 H = 100 ㎝
材 料 | [5 empty] | 構 造 材 | [15 empty] | 接合部 |  |  |  | 仕 上 げ 材
主要架構 断面寸法 |  |  | 柱 |  |  | 120×120 | [15 empty] | ほぞ差し、釘打ち |  |  |  | 屋根 |  |  | スレート瓦 ４寸勾配
|  |  | 梁 |  |  | 120×120 |  |  |  | 120×150 |  |  |  | 120×末口150 | [7 empty] | ほぞ差し、釘打ち |  |  |  | 壁 |  |  | サイディング
|  |  | 筋かい |  |  | 30×90 |  |  |  | 15×90 | [11 empty] | 釘打ち以下 | [6 empty] | モルタル刷毛引
石膏ボード
[26 empty] | 床 |  |  | 構造用合板
必要耐力 |  |  | 単位面積あたりの必要耐力（平屋の場合）：0.28kN/㎡（軽い建物） 0.40kN/㎡（重い建物） 0.64kN/㎡（非常に重い建物） | [22 empty] | 判定指標 | [6 empty] | 目標評点： | 1
階 | 必要耐力 計算用床面積 |  |  |  | 地域係数 |  |  | 単位面積 あたりの 必要耐力 |  |  | 積雪用 必要耐力 |  |  | 軟弱地盤 割増係数 |  |  | 形 状 割増係数 |  |  | 混構造 割増係数 |  |  | 必要耐力 |  |  | 上部構造評点 |  |  |  | 判 定
[23 empty] | Qｒ |  |  | 1.5以上 |  |  |  | 倒壊しない
3 |  |  |  | ㎡ | 1 |  |  | 基準法による |  |  | 0 |  |  | 1 |  |  | 1 | [5 empty] | 0 |  | kN | 1.0以上～1.5未満 |  |  |  | 一応倒壊しない
2 |  |  |  | ㎡ | 1 |  |  | 基準法による |  |  | 0 |  |  | 1 |  |  | 1 | [5 empty] | 0 |  | kN | 0.7以上～1.0未満 |  |  |  | 倒壊する可能性がある
1 |  |  |  | ㎡ | 1 |  |  | 基準法による |  |  | 0 |  |  | 1 |  |  | 1 | [5 empty] | 129.3 |  | kN | 0.7未満 |  |  |  | 倒壊する可能性が高い
階 | 床面積あたりの必要耐力算出用各係数 | [6 empty] | QK1 |  |  | QK2 |  |  | QK3 |  |  | QK4 |  |  | QK5 |  |  | QK6 |  |  | 使用プログラム : |  |  |  | 安心精密診断2004ver2.00
3 | ※Ｋ1～Ｋ6の係数は2階建て以上に適用 | [28 empty] | 精密診断
2
1
上部構造評点 | [25 empty] | Qwn： |  | 無開口壁耐力 |  |  | Qd： | 保有耐力
階 | 方 向 |  |  |  |  | Ｘ 方 向 | [9 empty] | Ｙ 方 向 | [9 empty] | Qww： |  | 有開口壁耐力 |  |  | Qr： | 必要耐力
| 偏心率 Re | [5 empty] | 0.17 |  |  | ≧0.15 |  | 判定 |  | NG |  |  | 0.31 |  |  | ≧0.15 |  | 判定 |  | NG |  | Fs： |  | 剛性率低減
| 剛性率 Rs | [5 empty] | 1 |  |  | ≧0.60 |  | 判定 |  | OK |  |  | 1 |  |  | ≧0.60 |  | 判定 |  | OK |  | Fep： |  | 偏心率低減
1 | [25 empty] | Fef： |  | 床仕様低減
階 | [25 empty] | Qd = (Qwn+Qww)*Fs*Fep*Fef
高 | 上部構造評点 |  |  |  |  | Qwn |  | Qww |  | Fs |  | Fep |  | Fef |  | Qwn |  | Qww |  | Fs |  | Fep |  | Fef |  | Qr = 単位面積あたりの必要耐力*Z
3.3 | Qd=(Qwn+Qww) |  |  |  |  | 27.42 |  | 10.04 |  | 1 |  | 0.94 |  | 1 |  | 26.4 |  | 5.2 |  | 1 |  | 0.65 |  | 0.9 | [6 empty] | *各割増係数
m |  |  | *Fs*Fep*Fef |  |  | Qd |  | Qr |  | 評点 |  | 判定 |  | 備考 |  | Qd |  | Qr |  | 評点 |  | 判定 |  | 備考
| 評点：Qd / Qr |  |  |  |  | 35.21 |  | 129.3 |  | 0.27 |  | NG |  |  |  | 18.49 |  | 129.3 |  | 0.14 |  | NG
階 | 方 向 |  |  |  |  | Ｘ 方 向 | [9 empty] | Ｙ 方 向 | [9 empty] | 平面概略図
| 偏心率 Re | [8 empty] | ≦0.15 |  | 判定 | [7 empty] | ≦0.15 |  | 判定
| 剛性率 Rs | [8 empty] | ≦0.60 |  | 判定 | [7 empty] | ≦0.60 |  | 判定
階
高 | 上部構造評点 |  |  |  |  | Qwn |  | Qww |  | Fs |  | Fep |  | Fef |  | Qwn |  | Qww |  | Fs |  | Fep |  | Fef
Qd=(Qwn+Qww)
m |  |  | *Fs*Fep*Fef |  |  | Qd |  | Qr |  | 評点 |  | 判定 |  | 備考 |  | Qd |  | Qr |  | 評点 |  | 判定 |  | 備考
評点：Qd / Qr
階 | 方 向 |  |  |  |  | Ｘ 方 向 | [9 empty] | Ｙ 方 向 | [9 empty] | その他特記事項
| 偏心率 Re | [8 empty] | ≦0.15 |  | 判定 | [7 empty] | ≦0.15 |  | 判定 |  |  |  |  | ・屋根面の剛性は確保されていないため
| 剛性率 Rs | [8 empty] | ≦0.60 |  | 判定 | [7 empty] | ≦0.60 |  | 判定 |  |  |  |  | 補強が必要です。
階
高 | 上部構造評点 |  |  |  |  | Qwn |  | Qww |  | Fs |  | Fep |  | Fef |  | Qwn |  | Qww |  | Fs |  | Fep |  | Fef
Qd=(Qwn+Qww)
m |  |  | *Fs*Fep*Fef |  |  | Qd |  | Qr |  | 評点 |  | 判定 |  | 備考 |  | Qd |  | Qr |  | 評点 |  | 判定 |  | 備考
評点：Qd / Qr
Ｙ
Ｘ

## 概要書
§0. 耐震診断概要書 |  |  | 受 付 |  | 審 査 |  | 是正通知 |  | 是正確認 |  | 判 定 会 |  | 判定書交付
月日
担当
1） 建 物 概 要 | 目 的 |  | ◎ | 耐震診断 ・ |  |  | 改修計画 ・ |  |  | 改修実施
建 築 物 名 | ○○保育所
所 在 地 | 福島市○○
面 積 | 延面積 |  | 0 | m2 | 建築面積 |  | 0 | m2 |  | 地階面積 |  |  | m2
建築年月,構造,階数 | 建築年 | S48年 | 経過年数 |  | 38年 | 構 造 | W、 S | RC、 | SRC | 階 数 | 地上 3 階 | 1 階 | 塔屋 - 階
基 礎 種 別 | 直接基礎（べた,布,独立） |  |  |  | 不明 | 杭基礎（木、RC、PC） |  |  |  |  | 地下 0 階
| 平 面 |  | （ほぼ整形、不整形） |  |  |  | 立 面 |  | （ほぼ整形、不整形）
構造上の特徴 | 構造形式 |  | （ラ－メン、ブレ－ス、耐震壁,筋交い）
| 極脆性柱 |  | （有・無） |  | 下階壁抜け |  | （有・無） |  | 平面柱抜け |  | （有・無）
2） 診 断 手 法
| 防協 | RC | (2) | 次、 | 防協 | S、W |  | 文科省基準、 |  |  |  | 告示（2089号）
診 断 基 準 |  | SRC
電 算 ソ フ ト | メーカー名 |  | (株） ○○○○ |  |  |  |  | ソフト名 |  | ○○○○
直 接 担 当 者 | 氏 名 |  |  |  | （一級建築士登録番号: |  |  | 第 00000号 |  |  | 受講番号:
連絡先住所(TEL/FAX) | [7 empty] | TEL | 024-000-0000 |  |  | FAX | 024-000-0000
診断実施年月 | 平 成 | 23 年 11 月
材 料 調 査 | コンクリ－ト調査（有、無） |  |  |  |  | 診断用コンクリート強度 |  |  |  | Fc | 18 | N/㎟
[6 empty] | 設計時コンクリート強度 |  |  |  | Fc | 不明 | N/㎟
|  | 現場調査結果調査数 |  |  |  | ヶ所 | 最大値 |  | N/㎟ | 最小値 |  | N/㎟
（診断使用値） | 鉄筋調査（有、無） |  |  | 鉄骨調査（有、無） |  |  | 鉄筋: | 主筋 |  |  | HOOP |  | STP
目標評点 | Iso＝ | 1 |  | （防災協会 文科省 県有施設）
割り増しがある場合コメント
診断方針 | 診断建物の特徴
モデル化について
現場調査から診断に反映した部分
診断者判断によりモデル化を考慮した部分
判定会にて審査したい部分
補強方針
総合所見
その他

## 一般事項
3）建物概要
1.名称 |  | ○○保育所
2.建設地 |  | 福島市○○○○
3.建設年 |  | 昭和48年 （1973年）
4.用途 |  | 保育所
5.規模 |  | 地下無し |  | 地上 1階 |  | 塔屋階無し
|  | 建築面積 | 000 m2 |  |  | 延面積 | 000 m2
6.構造種別 |  | 木造（在来工法）
7.構造形式 |  | X方向 | 筋交い
|  | Y方向 | 筋交い
8.基礎形式 |  | 直接布基礎
|  | 地耐力 : |  | 50KN/㎡（想定）
杭耐力 :
|  | 根拠となる資料 : |  | 無し
9.使用材料 |  | コンクリ－ト : |  | 1階基礎 |  | → Fc | 想定 18 | N/mm2
|  |  |  | 階～ 階 |  | → Fc |  | N/mm2
|  |  |  | 階～ 階 |  | → Fc |  | N/mm2
|  | 根拠となる資料 : |  | 無し
|  | 鉄 筋 : |  | 主 筋 →
フ－プ →
スタラップ →
壁 筋 →
|  | 根拠となる資料 : |  | 無し
|  | 鋼 材 : |  | 主 材 →
ボルト →
リベット →
|  | 根拠となる資料 : |  | 無し
10.診断者
|  | 事務所名 |  | ○○○○建築設計事務所
|  | 担当者名 |  | ○○○○
|  | 資 格 |  | 一級建築士 |  | 第 00000号
（昭和 00年 0月00日 取得）
4）診断方針
1.計算上準拠した指針・基準等
| ● | 建築基準法・同施行令・告示等
| ○ | 建築物の構造規定 |  | （財）日本建築センタ－
| ○ | 「建築物の耐震改修の促進に関する法律」の法令及びその解説
|  |  | （平成8年版） |  | （財）日本建築防災協会
（財）日本建築センタ－
| □ | 既存鉄筋コンクリ－ト造建築物の
|  | 耐震診断基準同解説等（平成2001年改訂版） |  |  |  | （財）日本建築防災協会
| □ | 既存鉄骨鉄筋コンクリ－ト造建築物の
|  | 耐震診断基準同解説等（平成9年版） |  |  |  | （財）日本建築防災協会
| □ | 耐震改修促進法のための既存鉄骨造建築物の耐震診断および
|  | 耐震改修指針・同解説（平成8年版） |  |  |  | （財）日本建築防災協会
| □ | 屋内運動場等の耐震性能診断基準（平成8年版）
文科省大臣官房文教施設部
| □ | 官庁施設の総合耐震診断・改修基準及び同解説（平成8年版）
（財）建築保全センタ－
| □ | 鋼構造限界状態設計規準・同解説 |  |  |  | （社）日本建築学会
| □ | 学校施設の耐震補強マニュアル |  |  | RC造校舎編 |  | 文科省大臣官房文教施設部
| □ | 学校施設の耐震補強マニュアル |  |  | S造屋内運動場編 |  | 文科省大臣官房文教施設部
| ■ | 木造住宅の耐震診断と補強方法（改訂版） |  |  |  | （財）日本建築防災協会
2.診断次数 （主とする診断次数）
| X方向 | 精密診断
| Y方向 | 精密診断
3.使用プログラム
・準備計算
| ・耐震診断 |  | ○○○○○○ |  |  | ○○○○
・保有水平耐力
4.特に明記すべき事項（モデル化や診断者の考え方等で特に明記すべき事項）

## 建物概要
建 物 概 要
建物名称(建築主名) |  | ○○○
建築場所 |  | 福島県○○○○
申込者名 |  | ○○○設計事務所
住 所 |  | 福島県○○○○○○
竣 工 年 |  | 平成 | 9 | 年 |  |  |  | 西暦 | 1997 | 年 |  | 築 | 15 | 年
構造階数 |  | 木造 | 平屋建 |  |  |  |  | 伝統的工法
建物仕様 |  | 軽い建物 | [5 empty] | 屋根：銅板葺き
[8 empty] | 屋根：モルタル | [6 empty] | 基 礎 Ⅰ | 健全な鉄筋コンクリートの布基礎又はべた基礎
必要耐力の算定法 |  | 精算による必要耐力算定法を用いる方法 | [12 empty] | 基 礎 Ⅱ | ひび割れのある鉄筋コンクリートの布基礎又はべた基礎、無筋コンクリートの布基礎、柱脚に足固めを設け鉄筋コンクリート底盤に柱脚または足固め等を緊結した玉石基礎、軽微なひび割れのある無筋コンクリート造の基礎
地域係数 Ｚ |  | 1.00 | [12 empty] | 基 礎 Ⅲ | 玉石、石積、ブロック基礎、ひび割れのある無筋コンクリート造の基礎など
軟弱地盤割増 |  | 1.00
形状割増係数 |  | １階 ： 1.00
積 雪 |  | 一般地域
基礎形式 |  | Ｉ |  |  |  | 鉄筋コンクリート基礎
柱 仕 様 |  | 主要な柱径＝26 cm以上 | [12 empty] | 接合部Ⅰ | 平１２建告1460号に適合する仕様
接合部仕様 |  | Ⅲ：ほぞ差し､釘打ち､かすがい等(構面の両端が､通し柱の場合) | [12 empty] | 接合部Ⅱ | 羽子板ボルト、山形プレートＶＰ、かど金物Ｃ Ｐ-Ｔ、Ｃ Ｐ－Ｌ、込み栓
１階非木造割増 |  | １階が鉄骨造または鉄筋コンクリート造ではない 割増係数= 1.0 | [12 empty] | 接合部Ⅲ | ほぞ差し、釘打ち、かすがい等（構面の両端が通し柱の場合）
壁耐力低減係数 |  | どの位置の壁でも、階数に応じた耐力低減係数とする。 | [12 empty] | 接合部Ⅳ | ほぞ差し、釘打ち、かすがい等
壁長900mm未満の対応 |  | 900mm未満でも壁が連続している場合、耐力を計算する。
建築場所 | １ 階 |  |  |  |  | ２ 階 |  |  |  |  | ３ 階
必要耐力用床面積 (㎡) | 215.31
小屋裏物置面積 (㎡) | 0
バルコニー面積 (㎡) | 0
オーバーハング面積 (㎡) | 0
ポーチ面積 (㎡) | 0
吹き抜け面積 (㎡) | 0
診断床面積 (㎡) | 215.31 |  |  |  |  | 0 |  |  |  |  | 0
地 盤 の 説 明
第１種地盤 | 岩盤、硬質砂れき層その他主として第三紀以前の地層によって構成されているもの又は地
盤周期等についての調査若しくは研究の結果に基づき、これと同程度の地盤周期を有する
と認められるもの
第２種地盤 | 第１種地盤及び第３種地盤以外のもの
第３種地盤 | 腐植土、泥土その他これらに類するもので大部分が構成されている沖積層（盛土かおる場
合においてはこれを含む。）で、その深さがおおむね３０ｍ以上のもの、沼沢、泥海等を
埋め立てた地盤の深さがおおむね３ｍ以上であり、かつ、これらで埋め立てられてからお
おむね３０年経過していないもの又は地盤周期等についての調査若しくは研究の結果に基
づき、これらと同程度の地盤周期を有すると認められるもの
耐震精密診断法１による総合評価
| 階 |  |  | 方 向 |  | 上部構造評点 |  |  | 判 定
| ３階 |  |  | Ｘ方向 |  | 0.93 |  |  |  |  | 倒壊する可能性がある
|  |  |  | Y方向 |  | 0.72 |  |  |  |  | 倒壊する可能性がある
| ２階 |  |  | Ｘ方向 |  | 0.93 |  |  |  |  | 倒壊する可能性がある
|  |  |  | Y方向 |  | 0.72 |  |  |  |  | 倒壊する可能性がある
| １階 |  |  | Ｘ方向 |  | 0.93 |  |  |  |  | 倒壊する可能性がある
|  |  |  | Y方向 |  | 0.72 |  |  |  |  | 倒壊する可能性がある
| 上部構造評点 |  |  |  | 評 点
| 1.5以上 |  |  |  | 倒壊しない
| 1.0以上～1.5未満 |  |  |  | 一応倒壊しない
| 0.7以上～1.0未満 |  |  |  | 倒壊する可能性がある
| 0.7未満 |  |  |  | 倒壊する可能性が高い
その他に、以下の部位が大きく壊れる可能性があります。
|  |  | 部 位 |  |  |  | 箇 所 な ど
| □ |  | ①地盤の崩壊等
| □ |  | ②基礎の破損・亀裂等
| ■ |  | ③水平構面（床や屋根）の損傷 |  |  |  | 大きな部屋(9. 10×9. 10)かおり野俎板のみの水平構面となっている。
| □ |  | ④横架材接合邦の外れ
| □ |  | ⑤屋根葺き材の落下
| □ |  | ⑥柱の折損

## 各部の検討
各部の検討－１
１．地盤
地形・地盤について、下表のいずれかに該当するものは、「問題有り」とし、報告する。
問題の生じやすい地盤の例
□ | 敷地が傾斜地で、敷地内に盛り土、切り土部分がある。
□ | 建物周囲に、1. 5m以上の擁壁がある。
□ | 付近は液沃化の可能性があると言われている地域である。
□ | 田畑の造成地で、造成後５年以内である。
□ | 河川・湖沼・池などの埋立地である。
□ | ｽｳｪｻﾞﾝ式ｻｳﾝﾀﾞｨﾝｸﾞ試験等で、地耐力30kN/m2以下の層が3m以上ある。
□ | その他の所見
２．基礎
基礎の評価は、地盤と基礎の組み合わせに応じて下表で該当するものに●をつけ、該当する評価を報告する。
地盤の種類は、表（ｂ）により判定する。
地盤の種類 |  | 杭基礎、布基礎、ベタ基礎 |  |  |  | 玉石、石積みブロック基礎など
|  | 鉄筋が入っている |  | 鉄筋が入っていない
良い・普通の地盤 |  | ●安全である。 |  | ○ひび割れが入る恐れがある。 |  | ○玉石などが移動したり、傾く
可能性がある。
悪い地盤 |  | ○ひび割れが入る恐れがある。 |  | ○亀裂が入る恐れがある。 |  | ○玉石などが移動したり、傾く
可能性がある。
非常に悪い地盤 |  | ○ひび割れが入る恐れがある。 |  | ○大きな亀裂が入る恐れがある。 |  | ○玉石などが移動したり、不随
|  | 住宅が傾く可能性がある。 |  | 住宅が傾く可能性が高い。 |  | が生じる。
住宅が傾く可能性が高い。
表（ｂ） 地盤の種類
地盤の種類 |  | 解 説 |  |  |  |  | 告示1793号
第１種地盤
良い・普通の地盤 |  | 洪積台地または同等以上の地盤（下記以外のもの）
悪い地盤 |  | ３０ｍよりも浅い沖積層、埋立地および盛土地で大規模な造成工事（転圧・地盤 |  |  |  |  | 第２種地盤
改良）によるもの
非常に悪い地盤 |  | ３０ｍよりも深い沖積層（軟弱層）、海・川・池・沼・水田等の埋立地および丘 |  |  |  |  | 第３種地盤
陵地の盛土地で小規模な造成工事によるもの、液沃化の可能性かおるところ
地盤の分類 |  | 判 断 基 準 |  |  |  |  | 昭和55年建設省告示 第1793号
|  | 洪積台地または同等以上の地盤 |  |  |  |  | 第１種地盤
良い・普通の地盤 |  | 設計仕様書のある地盤改良（ﾗｯﾌﾟﾙ、表層改良、柱状改良）
長期許容地耐力 50 kN/㎡以上
下記以外
悪い地盤 |  | ３０ｍよりも浅い沖積層（軟弱層） |  |  |  |  | 第２種地盤
埋め立て地および盛り土地で大規模な造成工事（転圧・地盤改良）
によるもの（宅地造成等の規制法・同施工令に適合するもの）
長期許容地耐力 20 kN/㎡以上、50 kN/㎡未満
海・川・池・沼・水田等の埋立地および丘陵地の盛土地で小規模な
非常に悪い地盤 |  | 造成工事によるもので軟弱な地盤 |  |  |  |  | 第３種地盤
３０ｍよりも深い沖積層（軟弱層）
３．水平構面の損傷
下表のいずれかに該当するものは、「問題有り」とし、警告を加える。
損傷を生じやすい形状
□ | 平面に凸凹が多い。
□ | ２階又は３階が荒板などの床で、住宅幅の1/2以上の大きさの吹き抜けがある。
□ | 短辺が4mを超える大きな吹き抜けがある。
□ | ２階の直下に壁がない外周壁が２面以上ある。（ただし、枠粗壁工法の場合を除く）
□ | 部分２階建てで、２階の直下部分に壁が少ない。
□ | その他の所見
各部の検討－２
４．横架材接合部の外れ
下表のいずれかに該当するものは、「問題有り」とし、報告する。
架構材接合部の外れを生じやすい例
■ | １２畳以上の大きな部屋がある。
□ | 母屋部分より、下屋部分に壁が多い。
□ | 羽子板ボルトなどの横梨打接合邦に補強金物がない。
□ | その他の所見
５．屋根葺き材落下の可能性
下表で該当するものに●をつけ、「安全です」以外に該当するものは、「問題有り」
該当する損傷の可能性を報告する。
屋根葺き材の損傷の可能性
屋根葺き材の仕様 |  |  |  |  | 損傷の可能性
○ 瓦 等 |  | 棟瓦 | □ 補強棟 |  | 脱落の可能性は小さい
|  |  | □ それ以外 |  | 脱落の可能性は大きい 脱落の可能性は大きい
|  | 平瓦 | □ 全てを留めつけ |  | 安全です。
|  |  | □ ３～４段毎の留めつけ |  | 一応安全です。
|  |  | □ 留めつけなし |  | 脱落の可能性がある。
● 金属板葺き |  |  |  |  | 安全です。

## 建物調査A・B
建物調査 A
調査年月日 |  |  | 平成 | 25 | 年 | 1 | 月 | 14 | 日 |  | 西暦 | 2013 | 年
申込者氏名 |  |  | ○○○設計事務所 | [11 empty] | ○ １ | 専用住宅
申込者住所 |  |  | 福島県○○○○○ | [9 empty] | 用 途 |  | ○ ２ | 併用住宅
郵便番号 |  |  | 000-0000 | [11 empty] | ● ３ | その他
電話番号 |  |  | 024-000-0000
所有区分 |  |  | ● １ | 持家 |  |  |  | ○ ２ | 借家 |  |  |  | 柱半間スパン・柱小径
建物名称 |  |  | ○○○ | [9 empty] | 半間スパン |  |  | 91 | ㎝
建物所在地 |  |  | 福島県○○○○○○ | [9 empty] | 柱小径 |  |  | 26 | ㎝
竣工年 | [12 empty] | 屋 | □ | 瓦葺き（重い屋根）
築年数 | [12 empty] | 根 | □ | ｽﾚｰﾄ瓦（重い屋根）
階数 | [12 empty] | 材 | ■ | 鉄板葺き（軽い）
|  |  | ■ | 木造伝統的構法 | [8 empty] | 料 | □ | シングル葺き（軽い）
構造 |  |  | □ | 一部RC、ブロック造（浴室のみ） | [9 empty] | □
|  |  | □ | 地下室と見なされる車庫を有す | [8 empty] | 外 | □ | 角波鉄板
|  |  | □ | 平面的、断面的に異種構造部分を有するが、 | [8 empty] | 壁 | □ | 板張り、合板張り
|  |  |  | 木造部分で独立している | [8 empty] | 材 | ■ | ラスモルタル
構造的特記事項 |  |  | 今回の東日本大震災（震度５強）により一部被害が発生 | [9 empty] | 料 | □ | 窯業系サイディング
|  |  | している。斗供部分を止めている込み栓部分が破損した | [10 empty] | □ | 金属サイディング
|  |  | 事により各部の損傷が発生したと思われる。 | [10 empty] | □ | 上塗壁
□
[13 empty] | 樋の | □ | 塩ビ
[13 empty] | 種類 | □ | 鉄板
□
[13 empty] | 露出 | ■ | 梁
[13 empty] | した | ■ | 柱
[13 empty] | 駆体 | ■ | 土台
異種構造部分は、本診断対象外であり、木造部分のみ検討します。
[8 empty] | 面 積 |  |  | 小屋物置等の補正 |  |  | １階短辺方向スパン
小屋裏利用 |  |  | ○ １ | 有り |  | ３階床面積 |  |  |  | ㎡ |  |  | ㎡ | スパン
|  |  | ● ２ | 無し |  | ２階床面積 |  |  |  | ㎡ |  |  | ㎡ | ● １ | ６ｍ以上
[6 empty] | １階床面積 |  | 215.3 |  | ㎡ |  |  | ㎡ | ○ ２ | ４ｍ以上６ｍ未満
[6 empty] | 地階床面積 |  |  |  | ㎡ |  |  |  | ○ ３ | ４ｍ未満
[6 empty] | 延べ床面積 |  | 215.3 |  | ㎡
増 | 工事種別 |  |  | 工事の有無 | [5 empty] | 施工年 |  | 工事内容
築 |  |  |  | ○ １ | 有 |  | ● ２ | 無
改 |  |  |  | ○ １ | 有 |  | ● ２ | 無
造 |  |  |  | ○ １ | 有 |  | ● ２ | 無
等 |  |  |  | ○ １ | 有 |  | ● ２ | 無
工 | 特記事項
事
災害履歴 |  |  | □ | 床下浸水、床上浸水 | [5 empty] | 住宅金融公庫 |  | ● １ | 金融公庫融資有り
|  |  | □ | 火災、ボヤ | [5 empty] | 融資有無 |  | ○ ２ | 金融公庫融資無し
設計図書の有無 |  |  | ○ １ | 図面有り、筋かい・接合金物の配置記入有り（平面図内に記入有り）
|  |  | ○ ２ | 図面有り、筋かい・接合金物の配置記入無し（立面のみ記入含む）
|  |  | ● ３ | 図面無し
|  |  | ○ ４ | 図面有り、筋かいの配置記入有り
|  |  | ○ ５ | 図面有り、筋かいの配置記入無し
整備図面 |  |  | ・平面図 □立面図 □矩計図 □累世図 □基礎伏図 □軸組図
建物調査 B
※目視調査可能部分において記入する
部位等 |  |  | 調査内容 | [6 empty] | 調査実施・不可
|  |  | 大きな欠き込み、割れの | [6 empty] | ● １ | 欠き込み有り |  |  | ● １ | 割れ有り
|  |  | 有無 | [6 empty] | ○ ２ | 欠き込み無し |  |  | ○ ２ | 割れ無し
主構 |  | 損部 | [7 empty] | ○ ３ | 調査不可 |  |  | ○ ３ | 調査不可
要造 |  | ・材 | 柱頭・柱脚接合部の仕様 | [6 empty] | ○ １ | 金物有り |  |  | O I | H12建告第1460号に適合す
な耐 |  | 接の | [12 empty] | る仕様
組上 |  | 合断 | [11 empty] | O Ⅱ | 羽子板ﾎ勺ﾚﾄ、山形ﾌﾟﾚｰﾄ
等 |  | 全面 | [12 empty] | VP、かど金物CP-T、CP-L、
|  | 物欠 | [12 empty] | 込み栓
[14 empty] | ○Ⅲ | ほぞ差し、釘打ち、かすが
い等（横面の両端が通し柱
の場合）
[14 empty] | O IV | ほぞ差し、釘打ち、かすが
い等
[10 empty] | ● ２ | 金物無し
[10 empty] | ○ ３ | 調査不可
床下部分 |  |  | 足固め、根からみ等で固められているか。 | [6 empty] | ● １ | 足固め有り |  |  | 布基礎、土台のない形式の
[10 empty] | ○ ２ | 足固め無し |  |  | 場合に調査
|  | 接 | [7 empty] | ○ ３ | 調査不可
筋かい端部 |  | 合 | 筋かい端部の金物の有無 | [6 empty] | ○ １ | 金物有り |  |  | ※H12建告第1460号に適合する仕様
|  | 方 | [7 empty] | ● ２ | 金物無し |  |  | の金物のある場合は「金物有り」に
|  | 法 | [7 empty] | ○ ３ | 調査不可 |  |  | チェック
水 | 床 |  | 床仕様区分 | [6 empty] | ○ １ | 火打ち有り |  |  | ○ １ | 金物有り
平 | 面 |  | (火打ちの有無、床板は合板か、 | [10 empty] | ○ ２ | 金物無し
剛 | ・ |  | 金物は充分使用されているか) | [6 empty] | ● ２ | 火打ち無し
性 | 小 | [8 empty] | ○ ３ | 調査不可
の | 屋 | [8 empty] | ○ １ | 合板有り
確 | 面 | [8 empty] | ● ２ | 合板無し
保 | [9 empty] | ○ ３ | 調査不可
| け吹 |  | 吹き抜け面積、吹き抜け | [6 empty] | ○ １ | 吹き抜け有り |  |  | 縦 | m
| 部き |  | 部分の対策、補強の有無 | [10 empty] | 横 | m
| 分抜 | [8 empty] | ● ２ | 吹き抜け無し
下屋、増築部 |  |  | 母屋との接合部分で金物が | [6 empty] | ○ １ | 金物有り
|  |  | 充分使用されているか | [6 empty] | ○ ２ | 金物無し
[10 empty] | ● ３ | 調査不可
ブロック塀 |  |  | 1.2mを超えるブロック塀の | [6 empty] | ● １ | 1. 2mを超えるブロック塀無し
|  |  | 有無 | [6 empty] | ○ ２ | 1.2mを超えるブロック塀に控え壁有り
[10 empty] | ○ ３ | 1.2mを超えるブロック塀に控え壁無し
擁壁・がけの状況 |  |  | 傾斜、亀裂、ハラミの有無 | [6 empty] | ■ | 擁壁無し又は支障無し |  |  |  | ■ | がけ無し又は支障無し
[10 empty] | □ | 擁壁傾斜有り |  |  |  | □ | がけ壁傾斜有り
[10 empty] | □ | 擁壁亀裂有り |  |  |  | □ | がけ壁亀裂有り
[10 empty] | □ | 擁壁ハラミ有り |  |  |  | □ | がけ壁ハラミ有り
備 考
聞き取り調査 チェックシート
筋かい有無 |  | ● １ | 筋かいは入っていた | [6 empty] | 上塗り壁の |  |  | ○ １ | 上塗り壁有り
|  | ○ ２ | 筋かいは入っていない | [6 empty] | 有無 |  |  | ● ２ | 上塗り壁無し
|  | ○ ３ | 筋かいは不明 | [9 empty] | ○ ３ | 上塗り壁は不明
|  | 筋かいのサイズ |  |  | 45 cm x 105 cm | [7 empty] | 壁の厚さ |  | cm
基礎形式 |  | ● １ | 基礎は鉄筋コンクリート布基礎 | [9 empty] | 鉄筋の有無が不明な場合は
|  | ○ ２ | 基礎は無筋コンクリート布基礎 | [9 empty] | 無筋コンクリート布基礎
|  | ○ ３ | 基礎は玉石、石積み、ブロック積み | [9 empty] | として扱う
|  | ○ ４ | 基礎形式は不明
白蟻 |  | ● １ | 白蟻被害は無い
|  | ○ ２ | 白蟻被害を受けたが、駆除し、被害部分の補強を行った
|  | ○ ３ | 白蟻被害を受けたが、駆除のみ行った
|  | ○ ４ | 白蟻被害を受けている
|  | ○ ５ | 白蟻については記憶がない
地盤の状況 |  | ○ １ | 大規模な造成工事（転圧・地盤改良）による埋立地及び盛土地盤
|  | ○ ２ | 丘陵地の盛土地盤
|  | ○ ３ | 海・川・池・沼・水田等の埋立地盤
|  | ● ４ | 地盤の状況は不明である
地形の状況 |  | ○ １ | 過去に山崩れ・がけ崩れ等があった。（隣地含む）
|  | ○ ２ | 地すべりがあった。
|  | ○ ３ | 地盤が沈下した。
|  | ● ４ | 特に何も無い
その他事項 |  | □ | 大型車通行時に揺れが大きい
|  | □ | 床が傾いている場所がある。
|  | □ | 歩くと床が揺れる場所がある。
|  | □ | 建具の建て付けが悪くなっている場所がある。
|  | □ | 雨漏りしている場所がある。
|  | □ | 柱、梁で腐っている場所がある。
|  | □ | その他気になる場所がある。
地盤・地形状況の特定
地 | 良い | ○ １ | 洪積台地または同等以上の地盤
盤 |  | ○ ２ | 設計仕様書のある地盤改良（ﾗッﾌﾟﾙ、表面改良、液状改良）
|  | ○ ３ | 上記以外の地盤
| 普通 | ● ４ | 30mよりも浅い沖積層
|  | ○ ５ | 埋立地及び盛土地で大規模な造成工事（転圧・地盤改良）によるもの
| 悪い | ○ ６ | 30mより深い沖積層（軟弱層）
|  | ○ ７ | 海・川・池・沼・水田等の埋立地
丘陵地の盛土地で小規模な造成工事によるもの
|  | ○ ８ | 液沃化の可能性のあるところ
地 | 平坦 | ● １ | がけ地・急傾斜地以外の地盤
形 | 普通
| がけ地 | ○ ２ | コンクリート擁壁が施されている
| 傾斜地 | ○ ３ | 石積みが施されている
|  | ○ ４ | 特別な対策を行っていない
伝統工法 チェックシート
■ | ①戦前に建てられた住宅で、各部屋との間仕切りが襖など建具で仕切られたいわゆる
「田の字」平面をなし、（地震に耐える）壁が少なく、太い柱や太い梁及び垂れ壁
で開放的な空間を形成しているもの
■
| ②柱は14cm以上である | [12 empty] | 柱寸法 26 cm
老朽度の チェックシート
（１）外部
部 位 |  | 材料、部材等 |  | 存在部位 |  | 劣 化 現 象
屋根葺き材 |  | 金属板 |  | ■ |  | □変退色 |  | □さび |  | □さび穴 |  | □ずれ |  | □めくれ
|  | 瓦、スレート |  | □ |  | □割れ |  | □欠け |  | □ずれ |  | □欠落
樋 |  | 軒・呼び樋 |  | □ |  | □変退色 |  | □さび |  | □割れ |  | □ずれ |  | □欠落
|  | 縦樋 |  | □ |  | □変退色 |  | □さび |  | □割れ |  | □ずれ |  | □欠落
|  | 木製板、合板 |  | □ |  | □水浸み痕 |  | □こけ |  | □割れ |  | □抜け節 |  | □ずれ |  | □腐朽
|  | 窯業系ｻｲﾃﾞｨﾝﾀﾞ |  | □ |  | □こけ |  | □割れ |  | □ずれ |  | □欠落 |  | □シール切れ
|  | 金属ｻｲﾃﾞｨﾝﾀﾞ |  | □ |  | □変退色 |  | □さび |  | □さび穴 |  | □ずれ |  | □めくれ |  | □目地空き | □シール切れ
|  | モルタル |  | ■ |  | □こけ |  | □0. 3mm以上の亀裂 |  |  |  | □剥落
露出した躯体 |  |  |  | ■ |  | □水浸み痕 |  | □こけ |  | □腐朽 |  | □蟻道 |  | □蟻害
上記のほか、老朽していると思われ
る部位及び劣化事象
（２）バルコニー
部 位 |  | 材料、部材等 |  | 存在部位 |  | 劣 化 現 象
手すり壁 |  | 木製板、合板 |  | □ |  | □水浸み痕 |  | □こけ |  | □割れ |  | □抜け節 |  | □ずれ |  | □腐朽
|  | 窯業系ｻｲﾃﾞｨﾝﾀﾞ |  | □ |  | □こけ |  | □割れ |  | □ずれ |  | □欠落 |  | □シール切れ
|  | 金属ｻｲﾃﾞｨﾝﾀﾞ |  | □ |  | □変退色 |  | □さび |  | □さび穴 |  | □ずれ |  | □めくれ |  | □目地空き | □シール切れ
|  | 外壁との接合部 |  | □ |  | □外壁面との接合部に亀裂 | [5 empty] | □隙間 |  | □緩み |  | ロシール切れ・剥離
床排水 |  |  |  | □ |  | □壁面を伝って流れている | [5 empty] | □排水の仕組みが無い
上記のほか、老朽していると思われ
る部位及び劣化事象
（３）内部
部 位 |  | 材料、部材等 |  | 存在部位 |  | 劣 化 現 象
内壁 | 一般室 | 木製板、合板 |  | ■ |  | □水浸み痕 |  | □はがれ |  | □亀裂 |  | □カビ
| 浴室 | タイル壁 |  | □ |  | □目地の亀裂 |  |  |  | ロタイルの割れ
|  | タイル以外 |  | □ |  | □水浸み痕 |  | □変色 |  | □亀裂 |  | □カビ |  | □腐朽 |  | □蟻害
床 | 床面 | 一般室 |  | ■ |  | □傾斜 |  | □過度の振動 |  |  |  | □床鳴り
|  | 廊下 |  | □ |  | □傾斜 |  | □過度の振動 |  |  |  | □床鳴り
| 床下 | 基礎 |  | ■ |  | □亀裂
|  | 床下部材 |  | □ |  | □腐朽 |  | □蟻道 |  | □蟻害
上記のほか、老朽していると思われ
る部位及び劣化事象

## 壁仕様
壁 仕 様 一 覧
番号 | 方 向 | 工 法 |  | 基準耐力 | 基準剛性 | 土塗り壁・塗圧 40㎜ 以上 50㎜ 未満
|  |  |  | kN/m | kN/rad/m | 土塗り壁・塗圧 50㎜ 以上 70㎜ 未満
| 外 | 木ずり+ﾓﾙﾀﾙ≧t=20塗(大壁釘N50) |  | 2.2 | 610 | 土塗り壁・塗圧 70㎜ 以上 90㎜ 未満
① | 中 | 筋かい45*90以上タスキ（釘） | 釘打ち(2-N75程度)以下 | 5.2 | (1040) | 土塗り壁・塗圧 90㎜ 以上
|  |  | 接合仕様低減係数：0.6 | 3.12 | 624 | 鉄筋９φ以上
| 内 | 木ずり+ﾓﾙﾀﾙ≧t=20塗(大壁釘N50) |  | 2.2 | 610 | 筋かい15x90びんた伸ばし片掛け（釘打ち）
| 合計 |  |  | 9.6 | 1844 | 筋かい30x90 (BPまたは同等品）
| 外 | 木ずり+ﾓﾙﾀﾙ≧t=20塗(大壁釘N50) |  | 2.2 | 610 | 筋かい30x90 （釘打ち）
② | 中 | 筋かい45*90以上片掛け（釘） | 釘打ち(2-N75程度)以下 | 2.6 | (520) | 筋かい45x90 (BPまたは同等品）
|  |  | 接合仕様低減係数：0.8 | 2.08 | 416 | 筋かい45x90 （釘打ち）
| 内 | 木ずり+ﾓﾙﾀﾙ≧t=20塗(大壁釘N50) |  | 2.2 | 610 | 筋かい90x90 （ボルト M12）
| 合計 |  |  | 7 | 1636 | 90x90角方杖
| 外 | 木ずり+ﾓﾙﾀﾙ≧t=20塗(大壁釘N50) |  | 2.2 | 610 | 木ずり （すぎ）
③ | 中 |  |  |  |  | 構造用合板(特類,2級以上,厚 7.5㎜以上）(釘N50)(周辺打ち＠150㎜)
構造用合板(特類,2級以上,厚 7.5㎜以上）(釘FN50)(周辺打ち＠150㎜)
| 内 | 木ずり+ﾓﾙﾀﾙ≧t=20塗(大壁釘N50) |  | 2.2 | 610 | 構造用合板(特類,2級以上,厚 7.5㎜以上）(ビスφ2.8以上,長さ28～40㎜)(周辺打ち＠150㎜)
| 合計 |  |  | 4.4 | 1220 | 構造用合板(特類,2級以上,厚 7.5㎜以上）(釘N50)(川の字打ち＠150㎜)
| 外 |  |  |  |  | 構造用パネル直貼り(4級以上,厚 9㎜以上）(釘N50)(周辺打ち＠150㎜)
④ | 中 |  |  |  |  | パーティクルボード直貼り(JIS 13M相当,厚 12㎜以上）(釘N50)(周辺打ち＠150㎜)
ハードボード直貼り(JIS 繊維板,S35相当,厚 5㎜以上）(釘N50)(周辺打ち＠150㎜)
| 内 |  |  |  |  | 硬質木片セメント板直貼り(JIS 木質系ｾﾒﾝﾄ板,厚 18㎜以上）(釘N50)(周辺打ち＠150㎜)
| 合計 |  |  | 0 | 0 | けい酸カルシウム板直貼り(けい酸ｶﾙｼﾑ板,厚 8㎜以上）(釘GNF40)(周辺打ち＠150㎜)
| 外 |  |  |  |  | フレキシブル板直貼り(JIS 繊維強化ｾﾒﾝﾄ板,厚 6㎜以上）(釘GFN40)(周辺打ち＠150㎜)
⑤ | 中 |  |  |  |  | シージングボード直貼り(JIS 繊維板,厚 12㎜以上）(釘SN40)(外周＠100㎜ 中通り＠200㎜)
ラスシート＋モルタル塗り(ﾓﾙﾀﾙ厚 20㎜程度）(釘N38)(＠150㎜ 以下)
| 内 |  |  |  |  | 木ずり下地モルタル塗り(木ずり,ﾓﾙﾀﾙ厚 20㎜程度）(釘木ずり N50 ﾗｽ 1019J)(木ずり＠455㎜,ﾗｽ＠100㎜)
| 合計 |  |  | 0 | 0 | サイディング横貼り(窯業系ｻｲﾃﾞｨﾝｸﾞ(幅455㎜程度),厚 12㎜以上）(ﾘﾝｸﾞ釘38㎜以上,GNF40)(柱・間柱に,一枚に付き縦方向3本)
| 外 |  |  |  |  | サイディング縦貼り(窯業系ｻｲﾃﾞｨﾝｸﾞ(幅910㎜程度),厚 12㎜以上）(ﾘﾝｸﾞ釘38㎜以上)(＠200以下)
⑥ | 中 |  |  |  |  | サイディング縦貼り(窯業系ｻｲﾃﾞｨﾝｸﾞ(幅910㎜程度)）(釘 GNF40,GNC40)(＠200以下)
真壁 構造用合板貼り(受材仕様)(特類,2級以上,厚 7.5㎜以上）(釘N50)(周辺打ち＠150㎜)
| 内 |  |  |  |  | 真壁 構造用合板貼り(貫仕様)(特類,2級以上,厚 7.5㎜以上）(釘N50)(貫3本以上,貫に＠150㎜)
| 合計 |  |  | 0 | 0 | 表4.6の工法のうち、内壁に使用できるもの(表4.6の仕様)(表4.6の値)(表4.6の仕様)(表4.6の仕様)
| 外 |  |  |  |  | 石こうボード直張り(石こうボード(GB-R)厚 12㎜以上）(釘GNF40)(周辺打ち＠150㎜)
⑦ | 中 |  |  |  |  | 石こうボード直張り(石こうボード(GB-R)厚 12㎜以上）(釘GNF25)(周辺打ち＠150㎜)
石こうボード直張り(石こうボード(GB-R)厚 12㎜以上）(ビス(φ3.8以上x長さ28～40㎜)(周辺打ち＠150㎜)
| 内 |  |  |  |  | 石こうボード直張り(準耐火壁仕様)(石こうボード(GB-R)厚 12㎜以上）(釘GNF40または,ビス(φ3.8以上x長さ28～40㎜))(川の字打ち＠150㎜)
| 合計 |  |  | 0 | 0 | 石こうボード直張り(胴縁仕様)(石こうボード(GB-R)厚 12㎜以上）(ビス(φ3.8以上x長さ28～40㎜)(胴縁に＠150㎜)
| 外 |  |  |  |  | 石こうボード直張り(胴縁仕様)(石こうボード(GB-R)厚 12㎜以上）(釘GN40)(胴縁に＠227.5㎜)
⑧ | 中 |  |  |  |  | 合板張り(厚 3㎜以上）(釘N25以上)(周辺打ち＠200㎜以下)
石こうボード張り(受材仕様・非耐力)(石こうボード(GB-R)厚 12㎜以上）(釘GNF40)(川の字打ち＠200㎜)
| 内 |  |  |  |  | 石こうボード張り(貫仕様)(石こうボード(GB-R)厚 12㎜以上）(釘GNF40ビス(φ3.8以上x長さ28～40㎜))(貫3本以上,貫に＠150㎜)
| 合計 |  |  | 0 | 0 | 構造用合板(受材仕様・床勝ち上部開口)(特類,2級以上,厚 7.5㎜以上）(釘N50)(川の字打ち＠150㎜)
| 外 |  |  |  |  | ラスボード張り(ラスボード厚 7.0㎜以上）(ﾗｽﾎﾞｰﾄﾞ釘,長さ24㎜以上)(貫3本以上,貫に＠150㎜)
⑨ | 中 |  |  |  |  | ラスボード下地漆喰塗り(ラスボード厚 7.0㎜以上 漆喰厚9.0㎜以上）(ﾗｽﾎﾞｰﾄﾞ釘,長さ24㎜以上)(貫3本以上,貫に＠150㎜)
ラスボード下地漆喰塗り(貫仕様)(ラスボード厚 7.0㎜以上 ﾓﾙﾀﾙ厚14㎜以上）(ﾗｽﾎﾞｰﾄﾞ釘,長さ24㎜以上)(貫3本以上,貫に＠150㎜)
内
| 合計 |  |  | 0 | 0
外
⑩ | 中
内
| 合計 |  |  | 0 | 0

## 面積計算
床 面 積
３階床面積算定 | [13 empty] | 床面積当たりの重量 (kN/㎡)
| X (m) | Y (m) | 床面積A (㎡) | 単位重量 | A・w | 重心 X (m) | A ・w ・X | 重心 Y (m) | A ・w ・Y | 形状 | 室名 |  |  | １層目 | ２層目 | ３層目
| 9.1 | 4.55 | 41.405 | 1.43 | 59.2091 | 4.55 | 269.4016 | 6.825 | 404.1024 | □ | 左室中 |  | 平屋 | 1.43
| 9.1 | 4.55 | 41.405 | 1.43 | 59.2091 | 4.55 | 269.4016 | 2.275 | 134.7008 | □ | 外陣 | 軽い建物 | ２階建 | 2.15 | 1.43
| 5.46 | 4.55 | 24.843 | 1.43 | 35.5255 | 11.83 | 420.2665 | 6.825 | 242.4615 | □ | 内陣 |  | ３階建 | 2.15 | 2.15 | 1.43
| 5.46 | 4.55 | 24.843 | 1.43 | 35.5255 | 11.83 | 420.2665 | 2.275 | 80.8205 | □ | 大間 |  | 平屋 | 2
| 9.1 | 4.55 | 41.405 | 1.43 | 59.2091 | 19.11 | 1131.4869 | 6.825 | 404.1024 | □ | 右室中 | 重い建物 | ２階建 | 2.6 | 2
| 9.1 | 4.55 | 41.405 | 1.43 | 59.2091 | 19.11 | 1131.4869 | 2.275 | 134.7008 | □ | 外陣 |  | ３階建 | 2.6 | 2.6 | 2
[13 empty] | 平屋 | 3.23
[12 empty] | 非常に重い建物 | ２階建 | 2.85 | 3.23
[13 empty] | ３階建 | 2.85 | 2.85 | 3.23
合 計 |  |  | ΣA |  | ΣA ・w |  | Σ（A・w・X） |  | Σ（A・w・Y）
診断床面積 |  |  | 215.306 |  | 307.8876 |  | 3642.3101 |  | 1400.8885
[6 empty] | X重心距離 = | 11.83 | Y重心距離 = | 4.55
２階床面積算定
| X (m) | Y (m) | 床面積A (㎡) | 単位重量 | A・w | 重心 X (m) | A ・w ・X | 重心 Y (m) | A ・w ・Y | 形状 | 室名
| 9.1 | 4.55 | 41.405 | 3.58 | 148.2299 | 4.55 | 674.446 | 6.825 | 1011.6691 | □ | 左室中
| 9.1 | 4.55 | 41.405 | 3.58 | 148.2299 | 4.55 | 674.446 | 2.275 | 337.223 | □ | 外陣
| 5.46 | 4.55 | 24.843 | 3.58 | 88.9379 | 11.83 | 1052.1358 | 6.825 | 607.0014 | □ | 内陣
| 5.46 | 4.55 | 24.843 | 3.58 | 88.9379 | 11.83 | 1052.1358 | 2.275 | 202.3338 | □ | 大間
| 9.1 | 4.55 | 41.405 | 3.58 | 148.2299 | 19.11 | 2832.6734 | 6.825 | 1011.6691 | □ | 右室中
| 9.1 | 4.55 | 41.405 | 3.58 | 148.2299 | 19.11 | 2832.6734 | 2.275 | 337.223 | □ | 外陣
合 計 |  |  | ΣA |  | ΣA ・w |  | Σ（A・w・X） |  | Σ（A・w・Y）
診断床面積 |  |  | 215.306 |  | 770.7955 |  | 9118.5105 |  | 3507.1194
[6 empty] | X重心距離 = | 11.83 | Y重心距離 = | 4.55
１階床面積算定
| X (m) | Y (m) | 床面積A (㎡) | 単位重量 | A・w | 重心 X (m) | A ・w ・X | 重心 Y (m) | A ・w ・Y | 形状 | 室名
| 9.1 | 4.55 | 41.405 | 5.73 | 237.2506 | 4.55 | 1079.4905 | 6.825 | 1619.2357 | □ | 左室中
| 9.1 | 4.55 | 41.405 | 5.73 | 237.2506 | 4.55 | 1079.4905 | 2.275 | 539.7452 | □ | 外陣
| 5.46 | 4.55 | 24.843 | 5.73 | 142.3504 | 11.83 | 1684.0051 | 6.825 | 971.5414 | □ | 内陣
| 5.46 | 4.55 | 24.843 | 5.73 | 142.3504 | 11.83 | 1684.0051 | 2.275 | 323.8471 | □ | 大間
| 9.1 | 4.55 | 41.405 | 5.73 | 237.2506 | 19.11 | 4533.8599 | 6.825 | 1619.2357 | □ | 右室中
| 9.1 | 4.55 | 41.405 | 5.73 | 237.2506 | 19.11 | 4533.8599 | 2.275 | 539.7452 | □ | 外陣
合 計 |  |  | ΣA |  | ΣA ・w |  | Σ（A・w・X） |  | Σ（A・w・Y）
診断床面積 |  |  | 215.306 |  | 1233.7034 |  | 14594.711 |  | 5613.3504
[6 empty] | X重心距離 = | 11.83 | Y重心距離 = | 4.55

## 耐力要素1
耐 力 要 素
１階 Ｘ方向耐力要素計算－１
Ｙ座標 | Ｘ座標 | 仕 様 | 基準耐力 | 基準剛性 | 壁 長 | 開口種類 | 係 数 | 有効長 | 接合係数 | 劣化係数 | 修正耐力 | 修正剛性
m | m |  | kN/m | kN/rad/m | m |  |  | m |  |  | kN | kN/rad
9.1 | 0 | ① | 9.6 | 1844 | 1.82 |  | 1 | 1.82 | 0.3 | 1 | 5.24 | 1006
9.1 | 1.82 | ③ | 4.4 | 1220 | 1.82 |  | 1 | 1.82 | 0.53 | 1 | 4.24 | 1176
9.1 | 5.46 | ③ | 4.4 | 1220 | 1.82 |  | 1 | 1.82 | 0.53 | 1 | 4.24 | 1176
9.1 | 7.28 | ③ | 4.4 | 1220 | 1.82 |  | 1 | 1.82 | 0.53 | 1 | 4.24 | 1176
9.1 | 9.1 | ③ | 4.4 | 1220 | 1.365 |  | 1 | 1.365 | 0.53 | 1 | 3.18 | 882
9.1 | 10.465 | ③ | 4.4 | 1220 | 2.73 |  | 1 | 2.73 | 0.53 | 1 | 6.36 | 1765
9.1 | 13.195 | ③ | 4.4 | 1220 | 1.365 |  | 1 | 1.365 | 0.53 | 1 | 3.18 | 882
9.1 | 14.56 | ③ | 4.4 | 1220 | 1.82 |  | 1 | 1.82 | 0.53 | 1 | 4.24 | 1176
9.1 | 16.38 | ③ | 4.4 | 1220 | 1.82 |  | 1 | 1.82 | 0.53 | 1 | 4.24 | 1176
9.1 | 20.02 | ③ | 4.4 | 1220 | 1.82 |  | 1 | 1.82 | 0.53 | 1 | 4.24 | 1176
9.1 | 21.84 | ① | 9.6 | 1844 | 1.82 |  | 1 | 1.82 | 0.3 | 1 | 5.24 | 1006
0 | 0 | ① | 9.6 | 1844 | 1.82 |  | 1 | 1.82 | 0.3 | 1 | 5.24 | 1006
0 | 21.84 | ① | 9.6 | 1844 | 1.82 |  | 1 | 1.82 | 0.3 | 1 | 5.24 | 1006
0 | 3.64 | 独立柱 | 1.79 | 340 | 欅 4≦Qw＜5 L≧1.2 |  |  |  |  | 1 | 1.79 | 340
0 | 5.46 | 独立柱 | 1.79 | 340 | 欅 4≦Qw＜5 L≧1.2 |  |  |  |  | 1 | 1.79 | 340
0 | 7.28 | 独立柱 | 1.79 | 340 | 欅 4≦Qw＜5 L≧1.2 |  |  |  |  | 1 | 1.79 | 340
0 | 9.1 | 独立柱 | 1.79 | 340 | 欅 4≦Qw＜5 L≧1.2 |  |  |  |  | 1 | 1.79 | 340
0 | 14.56 | 独立柱 | 1.79 | 340 | 欅 4≦Qw＜5 L≧1.2 |  |  |  |  | 1 | 1.79 | 340
0 | 16.38 | 独立柱 | 1.79 | 340 | 欅 4≦Qw＜5 L≧1.2 |  |  |  |  | 1 | 1.79 | 340
0 | 18.2 | 独立柱 | 1.79 | 340 | 欅 4≦Qw＜5 L≧1.2 |  |  |  |  | 1 | 1.79 | 340
0 | 20.02 | 独立柱 | 1.79 | 340 | 欅 4≦Qw＜5 L≧1.2 |  |  |  |  | 1 | 1.79 | 340
合計 | [10 empty] | Σ耐力 | Σ剛性
[11 empty] | 73.44 | 17329
[5 empty] | 基礎仕様 | Ⅰ | 接合部仕様 |  | Ⅲ 3kN未満(横面の両端が通柱の場合)
耐 力 要 素
１階 Y方向耐力要素計算－１
X座標 | Y座標 | 仕 様 | 基準耐力 | 基準剛性 | 壁 長 | 開口種類 | 係 数 | 有効長 | 接合係数 | 劣化係数 | 修正耐力 | 修正剛性
m | m |  | kN/m | kN/rad/m | m |  |  | m |  |  | kN | kN/rad
0 | 0 | ③ | 4.4 | 1220 | 2.275 |  | 1 | 2.275 | 0.53 | 1 | 5.3 | 1471
0 | 6.37 | ① | 9.6 | 1844 | 1.82 |  | 1 | 1.82 | 0.3 | 1 | 5.24 | 1006
0 | 8.19 | ③ | 4.4 | 1220 | 0.91 |  | 1 | 0.91 | 0.53 | 2.12 | 2.12 | 588
9.1 | 7.28 | ② | 7 | 1636 | 1.82 |  | 1 | 1.82 | 0.3 | 1 | 3.82 | 893
14.56 | 7.28 | ② | 7 | 1636 | 1.82 |  | 1 | 1.82 | 0.3 | 1 | 3.82 | 893
23.66 | 0 | ③ | 4.4 | 1220 | 2.275 |  | 1 | 2.275 | 0.53 | 1 | 5.3 | 1471
23.66 | 6.37 | ① | 9.6 | 1844 | 1.82 |  | 1 | 1.82 | 0.3 | 1 | 5.24 | 1006
23.66 | 8.19 | ③ | 4.4 | 1220 | 0.91 |  | 1 | 0.91 | 0.53 | 2.12 | 2.12 | 588
0 | 4.55 | 独立柱 | 1.79 | 340 | 欅 4≦Qw＜5 L≧1.2 |  |  |  |  | 1 | 1.79 | 340
9.1 | 0 | 独立柱 | 1.79 | 340 | 欅 4≦Qw＜5 L≧1.2 |  |  |  |  | 1 | 1.79 | 340
9.1 | 4.55 | 独立柱 | 1.79 | 340 | 欅 4≦Qw＜5 L≧1.2 |  |  |  |  | 1 | 1.79 | 340
14.56 | 0 | 独立柱 | 1.79 | 340 | 欅 4≦Qw＜5 L≧1.2 |  |  |  |  | 1 | 1.79 | 340
14.56 | 4.55 | 独立柱 | 1.79 | 340 | 欅 4≦Qw＜5 L≧1.2 |  |  |  |  | 1 | 1.79 | 340
23.66 | 4.55 | 独立柱 | 1.79 | 340 | 欅 4≦Qw＜5 L≧1.2 |  |  |  |  | 1 | 1.79 | 340
合計 | [10 empty] | Σ耐力 | Σ剛性
[11 empty] | 43.7 | 9956
[5 empty] | 基礎仕様 | Ⅰ | 接合部仕様 |  | Ⅲ 3kN未満(横面の両端が通柱の場合)

## 耐力要素2
耐 力 要 素
１階 Ｘ方向耐力要素計算－２
Ｙ座標 | Ｘ座標 | 仕 様 | 壁 長 | 修正耐力 | 修正剛性 | 剛性・Y | Y | 剛性・Y ^2
m | m |  | m | kN | kN/rad |  | =Y-Ys
9.1 | 0 | ① | 1.82 | 5.24 | 1006 | 9154.6 | 2.4849 | 6211.8825
9.1 | 1.82 | ③ | 1.82 | 4.24 | 1176 | 10701.6 | 2.4849 | 7261.6042
9.1 | 5.46 | ③ | 1.82 | 4.24 | 1176 | 10701.6 | 2.4849 | 7261.6042
9.1 | 7.28 | ③ | 1.82 | 4.24 | 1176 | 10701.6 | 2.4849 | 7261.6042
9.1 | 9.1 | ③ | 1.365 | 3.18 | 882 | 8026.2 | 2.4849 | 5446.2032
9.1 | 10.465 | ③ | 2.73 | 6.36 | 1765 | 16061.5 | 2.4849 | 10898.5812
9.1 | 13.195 | ③ | 1.365 | 3.18 | 882 | 8026.2 | 2.4849 | 5446.2032
9.1 | 14.56 | ③ | 1.82 | 4.24 | 1176 | 10701.6 | 2.4849 | 7261.6042
9.1 | 16.38 | ③ | 1.82 | 4.24 | 1176 | 10701.6 | 2.4849 | 7261.6042
9.1 | 20.02 | ③ | 1.82 | 4.24 | 1176 | 10701.6 | 2.4849 | 7261.6042
9.1 | 21.84 | ① | 1.82 | 5.24 | 1006 | 9154.6 | 2.4849 | 6211.8825
0 | 0 | ① | 1.82 | 5.24 | 1006 | 0 | -6.6151 | 44021.8227
0 | 21.84 | ① | 1.82 | 5.24 | 1006 | 0 | -6.6151 | 44021.8227
0 | 3.64 | 独立柱 |  | 1.79 | 340 | 0 | -6.6151 | 14878.1508
0 | 5.46 | 独立柱 |  | 1.79 | 340 | 0 | -6.6151 | 14878.1508
0 | 7.28 | 独立柱 |  | 1.79 | 340 | 0 | -6.6151 | 14878.1508
0 | 9.1 | 独立柱 |  | 1.79 | 340 | 0 | -6.6151 | 14878.1508
0 | 14.56 | 独立柱 |  | 1.79 | 340 | 0 | -6.6151 | 14878.1508
0 | 16.38 | 独立柱 |  | 1.79 | 340 | 0 | -6.6151 | 14878.1508
0 | 18.2 | 独立柱 |  | 1.79 | 340 | 0 | -6.6151 | 14878.1508
0 | 20.02 | 独立柱 |  | 1.79 | 340 | 0 | -6.6151 | 14878.1508
合計 |  |  |  | Σ耐力 | Σ剛性 | Σ(剛性/Y） |  | Σ(剛性/Y ^2）
|  |  |  | 73.44 | 17329 | 114632.7 |  | 284853.2299
[5 empty] | Ys = | 6.6151
１階 Ｘ方向偏心率計算
重 心 |  | Yg＝Σ(A･Y)/ΣA |  |  |  |  | 4.78 | m
剛 心 |  | Ys＝Σ(剛性・Ｙ)／Σ剛性 |  |  |  |  | 6.6151 | m
偏心距離 |  | ey＝¦ Yg － Ys ¦ |  |  |  |  | 1.8351 | m |  | Re<0.15 | 0.15≦Re<0.3 | 0.3≦Re<0.45 | 0.45≦Re<0.6 | 0.6≦Re
ねじれ剛性 |  | Kr＝Σ(剛性 ・Y ^2)十Σ(剛性 ・R ^2) |  |  |  |  | 1261352.0623 |  | 1.0 以上 | 1 | 0.8222 | 0.84547 | 0.51415 | 0.45
弾力半径 |  | rex＝√（Kr/Σ剛性） |  |  |  |  | 8.5316 | m | 0.5以上1.0未満 | 1 | 0.8222 | 0.8571 | 0.52123 | 0.425
偏 心 率 |  | Rex＝ey / rex |  |  |  |  | 0.21509 |  | 0.5未満 | 1 | 0.8222 | 0.86874 | 0.5283 | 0.4
偏心率 ・床仕様による低減係数 |  |  | Fe = | 0.8222 |  | 床倍率 = | 0.28 |  |  | 1 | 0.8222 | 0.86874 | 0.5283 | 0.4
耐 力 要 素
１階 Y方向耐力要素計算－２
X座標 | Y座標 | 仕 様 | 壁 長 | 修正耐力 | 修正剛性 | 剛性・Y | Y | 剛性・Y ^2
m | m |  | m | kN | kN/rad |  | =Y-Ys
0 | 0 | ③ | 2.275 | 5.3 | 1471 | 0 | -11.83 | 205864.8319
0 | 6.37 | ① | 1.82 | 5.24 | 1006 | 0 | -11.83 | 140788.5934
0 | 8.19 | ③ | 0.91 | 2.12 | 588 | 0 | -11.83 | 82289.9532
9.1 | 7.28 | ② | 1.82 | 3.82 | 893 | 8126.3 | -2.73 | 6655.4397
14.56 | 7.28 | ② | 1.82 | 3.82 | 893 | 13002.08 | 2.73 | 6655.4397
23.66 | 0 | ③ | 2.275 | 5.3 | 1471 | 34803.86 | 11.83 | 205864.8319
23.66 | 6.37 | ① | 1.82 | 5.24 | 1006 | 23801.96 | 11.83 | 140788.5934
23.66 | 8.19 | ③ | 0.91 | 2.12 | 588 | 13912.08 | 11.83 | 82289.9532
0 | 4.55 | 独立柱 |  | 1.79 | 340 | 0 | -11.83 | 47582.626
9.1 | 0 | 独立柱 |  | 1.79 | 340 | 3094 | -2.73 | 2533.986
9.1 | 4.55 | 独立柱 |  | 1.79 | 340 | 3094 | -2.73 | 2533.986
14.56 | 0 | 独立柱 |  | 1.79 | 340 | 4950.4 | 2.73 | 2533.986
14.56 | 4.55 | 独立柱 |  | 1.79 | 340 | 4950.4 | 2.73 | 2533.986
23.66 | 4.55 | 独立柱 |  | 1.79 | 340 | 8044.4 | 11.83 | 47582.626
合計 |  |  |  | Σ耐力 | Σ剛性 | Σ(剛性/Y） |  | Σ(剛性/Y ^2）
|  |  |  | 43.7 | 9956 | 117779.48 |  | 976498.8324
[5 empty] | Ys = | 11.83
１階 Ｘ方向偏心率計算
重 心 |  | Yg＝Σ(A･Y)/ΣA |  |  |  |  | 11.83 | m
剛 心 |  | Ys＝Σ(剛性・Ｙ)／Σ剛性 |  |  |  |  | 11.83 | m
偏心距離 |  | ey＝¦ Yg － Ys ¦ |  |  |  |  | 1.7764e-15 | m |  | Re<0.15 | 0.15≦Re<0.3 | 0.3≦Re<0.45 | 0.45≦Re<0.6 | 0.6≦Re
ねじれ剛性 |  | Kr＝Σ(剛性 ・Y ^2)十Σ(剛性 ・R ^2) |  |  |  |  | 1261352.0623 |  | 1.0 以上 | 1 | 2 | 2.2 | 0.55 | 0.45
弾力半径 |  | rex＝√（Kr/Σ剛性） |  |  |  |  | 11.2558 | m | 0.5以上1.0未満 | 1 | 2 | 2.3 | 0.575 | 0.425
偏 心 率 |  | Rex＝ey / rex |  |  |  |  | 1.5782e-16 |  | 0.5未満 | 1 | 2 | 2.4 | 0.6 | 0.4
偏心率 ・床仕様による低減係数 |  |  | Fe = | 1 |  | 床倍率 = | 0.28 |  |  | 1 | 2 | 2.4 | 0.6 | 0.4

## 剛性率
剛性率の算定
剛性率の算定
方 向 | 階 | 必要耐力 | 剛 性 | 層間変形角 | 層間変形角 | 剛性率 | 剛性低減
|  | Q (kN) | (kN/rad) | (rad) | の逆数 | R s | F s
Ｘ方向 | １階 | 141.1 | 17329 | 0.0081424 | 122.8136 | 1 | 1
Y方向 | １階 | 141.1 | 9956 | 0.014172 | 70.5599 | 1 | 1
剛性率の算定
剛性率の算定
方 向 | 階 | 必要耐力 | 剛 性 | 層間変形角 | 層間変形角 | 剛性率 | 剛性低減
|  | Q (kN) | (kN/rad) | (rad) | の逆数 | R s | F s
Ｘ方向 | ２階 | 60 | 5000 | 0.012 | 83.3333 | 0.80848 | 1
| １階 | 141.1 | 17329 | 0.0081424 | 122.8136 | 1.1915 | 1 | 103.0735
Y方向 | ２階 | 60 | 4000 | 0.015 | 66.6667 | 0.97163 | 1
| １階 | 141.1 | 9956 | 0.014172 | 70.5599 | 1.0284 | 1 | 68.6133
剛性率の算定
剛性率の算定
方 向 | 階 | 必要耐力 | 剛 性 | 層間変形角 | 層間変形角 | 剛性率 | 剛性低減
|  | Q (kN) | (kN/rad) | (rad) | の逆数 | R s | F s
Ｘ方向 | ３階 | 60 | 5000 | 0.012 | 83.3333 | 0.87368 | 1
| ２階 | 100 | 8000 | 0.0125 | 80 | 0.83873 | 1
| １階 | 141.1 | 17329 | 0.0081424 | 122.8136 | 1.2876 | 1 | 95.3823
Y方向 | ３階 | 60 | 4000 | 0.015 | 66.6667 | 0.96513 | 1
| ２階 | 100 | 7000 | 0.014286 | 70 | 1.0134 | 1
| １階 | 141.1 | 9956 | 0.014172 | 70.5599 | 1.0215 | 1 | 69.0755

## 水平構面
水 平 構 面
使用 | 番号 |  | 水平構面の仕様 | [6 empty] | 床倍率
| 1 | 面材貼り床面 | 構造用合板12㎜以上又は構造用ﾊﾟﾈﾙ1･2級以上、根太@340以下落し込み、N50@150以下 | [6 empty] | 2
| 2 |  | 構造用合板12㎜以上又は構造用ﾊﾟﾈﾙ1･2級以上、根太@340以下半欠き、N50@150以下 | [6 empty] | 1.6
| 3 |  | 構造用合板12㎜以上又は構造用ﾊﾟﾈﾙ1･2級以上、根太@340以下転ばし、N50@150以下 | [6 empty] | 1
| 4 |  | 構造用合板12㎜以上又は構造用ﾊﾟﾈﾙ1･2級以上、根太@500以下落し込み、N50@150以下 | [6 empty] | 1.4
| 5 |  | 構造用合板12㎜以上又は構造用ﾊﾟﾈﾙ1･2級以上、根太@500以下半欠き、N50@150以下 | [6 empty] | 1.12
| 6 |  | 構造用合板12㎜以上又は構造用ﾊﾟﾈﾙ1･2級以上、根太@500以下転ばし、N50@150以下 | [6 empty] | 0.7
| 7 |  | 構造用合板24㎜以上、根太なし直張り4周釘打ち、N75@150以下 | [6 empty] | 3
| 8 |  | 構造用合板24㎜以上、根太なし直張り川の宇釘打ち、N75@150以下 | [6 empty] | 1.2
| 9 |  | 幅180杉板12㎜以上、根太@340以下落し込み又は半欠き、N5@150以下 | [6 empty] | 0.39
| 10 |  | 幅180杉板12㎜以上、根太@340以下転ばし、N50@150以下 | [6 empty] | 0.3
| 11 |  | 幅180杉根12㎜以上、根太@500以下落し込み、N50@150以下 | [6 empty] | 0.26
| 12 |  | 幅180杉板12㎜以上、根太@500以下半欠き又は転ばし、N50@150以下 | [6 empty] | 0.24
| 13 | 面材貼り屋根面 | 5寸勾配以下、構造用合板9㎜以上又は構造用ﾊﾟﾈﾙ1･2･3級、垂木@500以下転ばし、N50@150以下 | [6 empty] | 0.7
| 14 |  | 矩勾配以下、構造用合板9㎜以上又は構造用ﾊﾟﾈﾙ1･2･3級、垂木@500以下転ばし、N5@150以下 | [6 empty] | 0.5
| 15 |  | 5寸勾配以下、幅180杉板9㎜以上、垂木@500以下転ばし、N50@150以下 | [6 empty] | 0.2
● | 16 |  | 矩勾配以下、幅180杉板9㎜以上、垂木@500以下転ばし、N5@150以下 | [6 empty] | 0.1
| 17 | 火打ち水平構面 | 火打ち、金物ＨＢまたは木製90x90、平均負担面積2.5 ㎡以下、梁せい240以上 | [6 empty] | 0.8
| 18 |  | 火打ち、金物ＨＢまたは木製90x90、平均負担面積2.5 ㎡以下、梁せい150以上 | [6 empty] | 0.6
| 19 |  | 火打ち、金物ＨＢまたは木製90x90、平均負担面積2.5 ㎡以下、梁せい105以上 | [6 empty] | 0.5
| 20 |  | 火打ち、金物ＨＢまたは木製90x90、平均負担面積3.3 ㎡以下、梁せい240以上 | [6 empty] | 0.48
| 21 |  | 火打ち、金物ＨＢまたは木製90x90、平均負担面積3.3 ㎡以下、梁せい150以上 | [6 empty] | 0.36
| 22 |  | 火打ち、金物ＨＢまたは木製90x90、平均負担面積3.3 ㎡以下、梁せい105以上 | [6 empty] | 0.3
| 23 |  | 火打ち、金物ＨＢまたは木製90x90、平均負担面積5.0 ㎡以下、梁せい240以上 | [6 empty] | 0.18
| 24 |  | 火打ち、金物ＨＢまたは木製90x90、平均負担面積5.0 ㎡以下、梁せい150以上 | [6 empty] | 0.18
| 25 |  | 火打ち、金物ＨＢまたは木製90x90、平均負担面積5.0 ㎡以下、梁せい105以上 | [6 empty] | 0.15
床 倍 率 の 算 定
階 |  | 床面積 |  | 面材耐力 | 火打倍率 | 合計倍率 | 面材面積 | 面材性能 | 平 均
|  | (㎡) |  |  |  |  | (㎡) |  | 床倍率
３ 階 |  | 215.31 |  | 0.1 | 0 | 0.1 | 215.3 | 21.53 | 0.28
２ 階 |  | 215.31 |  | 0.1 | 0.18 | 0.28 | 215.3 | 60.284 | 0.28
１ 階 |  | 215.31 |  | 0.1 | 0.18 | 0.28 | 215.3 | 60.284 | 0.28

## 診断結果
必要耐力・保有耐力 | [6 empty] | 地域係数Z= | 1
必要耐力（精算法）
階 |  | 重い建物 | QK 1 | QK 2 | QK 3 | QK 4 | QK 5 | 必要耐力 | 軽い建物 | 重い建物 | 非常に重い建物
| 面 積 | 必要耐力
| (㎡) | (kN/㎡) | (kN/㎡) | (kN/㎡) | (kN/㎡) | (kN/㎡) | (kN/㎡) | (kN/㎡)
１階 | 100 | 0.4 | [5 empty] | 0.4
階 | 床面積 | 基 本 耐 力 | 積雪必要耐力 | 地域係数 | 軟弱地盤 | １階非木造 | 形 状 | 必要耐力
| (㎡) | (kN/㎡) | (kN/㎡) | Z | 割増係数 | 割増係数 | 割増係数 | Qr (kN)
１階 | 100 | 0.4 | 0 | 1 | 1 | 1 | 1 | 40
上部構造評点
階 | 方 向 | 無開口壁耐力 | 柱耐力 | 耐力計 | 剛性率低減 | 偏心率・床 | 保有耐力 | 上部構造
|  | Qw (kN) | Qc (kN) | (kN) | Fs | 低減 Fe | edQu (kN) | 評 点
Ｘ方向 | １階 | 59.12 | 14.32 | 73.44 | 1 | 0.822 | 60.3677 | 1.5092
Y方向 | １階 | 32.96 | 10.74 | 43.7 | 1 | 1 | 43.7 | 1.0925
必要耐力・保有耐力 | [6 empty] | 地域係数Z= | 1
必要耐力（精算法）
階 |  | 重い建物 | QK 1 | QK 2 | QK 3 | QK 4 | QK 5 | 必要耐力 | 軽い建物 | 重い建物 | 非常に重い建物
| 面 積 | 必要耐力 | [6 empty] | QKfl1 | 0.57913 | 0.67032 | 0.29855
| (㎡) | (kN/㎡) | (kN/㎡) | (kN/㎡) | (kN/㎡) | (kN/㎡) | (kN/㎡) | (kN/㎡) | QKfl2 | 1.5345 | 1.5624
２階 | 33.13 | 0.4 |  | 1.5345 |  |  |  | 0.61379
１階 | 110.97 | 0.92 | 0.57913 |  |  |  |  | 0.5328
階 | 床面積 | 基 本 耐 力 | 積雪必要耐力 | 地域係数 | 軟弱地盤 | １階非木造 | 形 状 | 必要耐力
| (㎡) | (kN/㎡) | (kN/㎡) | Z | 割増係数 | 割増係数 | 割増係数 | Qr (kN)
２階 | 33.13 | 0.61379 | 0 | 1 | 1 | 1 | 1 | 20.3348
１階 | 110.97 | 0.5328 | 0 | 1 | 1 | 1 | 1.15 | 67.9934
上部構造評点
階 | 方 向 | 無開口壁耐力 | 柱耐力 | 耐力計 | 剛性率低減 | 偏心率・床 | 保有耐力 | 上部構造
|  | Qw (kN) | Qc (kN) | (kN) | Fs | 低減 Fe | edQu (kN) | 評 点
２ 階 | Ｘ方向 | 9.28 | 0.72 | 10 | 1 | 0.633 | 6.33 | 0.31129
| Y方向 | 8.71 | 0.49 | 9.2 | 1 | 0.935 | 8.602 | 0.42302
１ 階 | Ｘ方向 | 11.49 | 3.15 | 14.64 | 0.937 | 1 | 13.7177 | 0.20175
| Y方向 | 31.35 | 1.3 | 32.65 | 1 | 0.781 | 25.4996 | 0.37503
必要耐力・保有耐力 | [6 empty] | 地域係数Z= | 1
必要耐力（精算法）
階 |  | 軽い建物 | QK 1 | QK 3 | QK 4 | QK 5 | QK 6 | 必要耐力 | 軽い建物 | 重い建物 | 非常に重い建物
| 面 積 | 必要耐力 | [6 empty] | QKfl1 | 0.7 | 0.765 | 0.5
| (㎡) | (kN/㎡) | (kN/㎡) | (kN/㎡) | (kN/㎡) | (kN/㎡) | (kN/㎡) | (kN/㎡) | QKfl2 | 1.44 | 1.36 | 0.4
３階 | 20 | 0.28 |  |  |  |  | 2.005 | 0.5614 | QKfl3 | 0.49375 | 0.54944
２階 | 50 | 0.72 |  |  | 0.64 | 1.43 |  | 0.65894 | QKfl4 | 0.64 | 0.718
１階 | 100 | 1.16 |  | 0.49375 |  |  |  | 0.57275 | QKfl5 | 1.43 | 1.305
[9 empty] | QKfl6 | 2.005 | 1.9
階 | 床面積 | 基 本 耐 力 | 積雪必要耐力 | 地域係数 | 軟弱地盤 | １階非木造 | 形 状 | 必要耐力
| (㎡) | (kN/㎡) | (kN/㎡) | Z | 割増係数 | 割増係数 | 割増係数 | Qr (kN)
３階 | 20 | 0.5614 | 0 | 1 | 1 | 1 | 1 | 11.228
２階 | 50 | 0.65894 | 0 | 1 | 1 | 1 | 1 | 32.9472
１階 | 100 | 0.57275 | 0 | 1 | 1 | 1 | 1 | 57.275
上部構造評点
階 | 方 向 | 無開口壁耐力 | 柱耐力 | 耐力計 | 剛性率低減 | 偏心率・床 | 保有耐力 | 上部構造
|  | Qw (kN) | Qc (kN) | (kN) | Fs | 低減 Fe | edQu (kN) | 評 点
３ 階 | Ｘ方向 | 32.96 | 10.74 | 43.7 | 1 | 1 | 43.7 | 3.8921
| Y方向 | 59.12 | 14.32 | 73.44 | 1 | 0.765 | 56.1816 | 5.0037
２ 階 | Ｘ方向 | 40 | 12 | 52 | 1 | 1 | 52 | 1.5783
| Y方向 | 59.12 | 14.32 | 73.44 | 1 | 0.765 | 56.1816 | 1.7052
１ 階 | Ｘ方向 | 40 | 12 | 52 | 1 | 1 | 52 | 0.9079
| Y方向 | 59.12 | 14.32 | 73.44 | 1 | 0.765 | 56.1816 | 0.98091
上部構造評点 |  |  | 評 点
1.5以上 |  |  | 倒壊しない
1.0以上～1.5未満 |  |  | 一応倒壊しない
0.7以上～1.0未満 |  |  | 倒壊する可能性がある
0.7未満 |  |  | 倒壊する可能性が高い

## 写真01
現況写真 １
●写真部位
外観：南側外観写真
●補足事項
●写真部位
外観：東南側外観写真
●補足事項
●写真部位
外観：北側外観写真
●補足事項

## 劣化度表
存在点数
部 位 |  | 材料・部材等 | 劣 化 現 象 | 築１０年 |  | 劣化 | コメント
|  |  |  | 未満 | 以上 | 点数
屋根葺き材 |  | 金属板 | 変退色、さび、さび穴、ずれ、めくれがある | ２ | ２ | ２
|  | 瓦・スレート | 割れ、欠け、ずれ、欠落がある
樋 |  | 軒・呼び樋 | 変退色、さび、割れ、ずれ、欠落がある | ２ | ２ | ２
|  | 縦 樋 | 変退色、さび、割れ、ずれ、欠落がある | ２ | ２ | ２
外壁仕上げ |  | 木製板、合板 | 水浸み痕、こけ、割れ、抜け節、ずれ、腐朽がある | ４ | ４ | ４
|  | 窯業系ｻｲﾃﾞｨﾝｸﾞ | こけ、割れ、ずれ、欠落、シール切れがある
|  | 金属ｻｲﾃﾞｨﾝｸﾞ | 変退色、さび、さび穴、ずれ、めくれ、目地空き、シール切れがある
|  | モルタル | こけ、０.3mm以上の亀裂、剥落がある
露出した躯体 |  |  | 水浸み痕、こけ、腐朽、蟻道、蟻害がある | ２ | ２ | ２
バ | 手すり壁 | 木製板、合板 | 水浸み痕、こけ、われ、抜け節、ずれ、腐朽がある | １ | １ | １
ル |  | 窯業系ｻｲﾃﾞｨﾝｸﾞ | こけ、割れ、ずれ、欠落、シール切れがある
コ |  | 金属ｻｲﾃﾞｨﾝｸﾞ | 変退色、さび、さび穴、ずれ、めくれ、目地空き、シール切れがある
ニ |  | 外壁との接合部 | 接合部に亀裂、隙間、緩み、シール・切れ、剥離等がある | １ | １ | １
｜ | 床排水 |  | 壁面を伝って流れている、または排水の仕組みが無い | １ | １ | １
内 | 一般室 | 内壁、窓下 | 水浸み痕、はがれ、亀裂、カビがある | ２ | ２ | ２
壁 | 浴室 | タイル壁 | 目地の亀裂、タイルの割れがある | ２ | ２ | ２
|  | タイル以外 | 水浸み痕、変色、亀裂、カビ、腐朽、蟻害がある
床 | 床面 | 一般室 | 傾斜、過度の振動、床鳴りがある | ２ | ２ | ２
|  | 廊下 | 傾斜、過度の振動、床鳴りがある | １ | １ | １
| 床下 |  | 基礎の亀裂や、床下部材に腐朽、蟻道、蟻害がある | ２ | ２ | ２